## Sheet1
freq/Hz | Re(Z)/Ohm | #NAME? | ¦Z¦/Ohm | Phase(Z)/deg | time/s | <Ewe>/V | <I>/mA | Cs/µF | Cp/µF | cycle number | I Range | ¦Ewe¦/V | ¦I¦/A | (Q-Qo)/mA.h | Re(Y)/Ohm-1 | Im(Y)/Ohm-1 | ¦Y¦/Ohm-1 | Phase(Y)/deg | <I>/mA | dq/mA.h
199998.14 | 68.887 | -2.2477 | 68.9237 | 1.8688 | 44017.617 | 0.11732 | 0 | -0.35404 | -0.00037653 | 1 | 11 | 0.018427 | 0.00026735 | 3.7229e-07 | 0.014501 | -0.00047315 | 0.014509 | -1.8688 | 0 | 3.7229e-07
158857.27 | 65.743 | -0.18634 | 65.7433 | 0.16239 | 44017.6171 | 0.11742 | 0.00081468 | -5.3767 | -4.3193e-05 | 1 | 11 | 0.020098 | 0.00030571 | 7.2509e-07 | 0.015211 | -4.3112e-05 | 0.015211 | -0.16239 | 0.00081468 | 3.528e-07
126169.09 | 64.3109 | 0.71847 | 64.3149 | -0.64007 | 44017.6171 | 0.11746 | 0.00082148 | 1.7557 | 0.00021911 | 1 | 11 | 0.020571 | 0.00031985 | 1.0808e-06 | 0.015548 | 0.00017369 | 0.015548 | 0.64007 | 0.00082148 | 3.5575e-07
100217.12 | 63.9989 | 1.1019 | 64.0084 | -0.98644 | 44017.6171 | 0.11751 | 0.0008095 | 1.4412 | 0.00042714 | 1 | 11 | 0.020869 | 0.00032604 | 1.4314e-06 | 0.015621 | 0.00026896 | 0.015623 | 0.98644 | 0.0008095 | 3.5056e-07
79600.281 | 63.6542 | 0.73639 | 63.6585 | -0.6628 | 44017.6171 | 0.11728 | 0.0007838 | 2.7152 | 0.00036333 | 1 | 11 | 0.020354 | 0.00031974 | 1.7708e-06 | 0.015708 | 0.00018172 | 0.015709 | 0.6628 | 0.0007838 | 3.3943e-07
63223.727 | 63.8502 | 0.69287 | 63.854 | -0.62172 | 44017.6171 | 0.11738 | 0.00064969 | 3.6332 | 0.00042778 | 1 | 11 | 0.020447 | 0.00032021 | 2.0522e-06 | 0.01566 | 0.00016993 | 0.015661 | 0.62172 | 0.00064969 | 2.8135e-07
50215.262 | 63.0523 | 0.28693 | 63.0529 | -0.26074 | 44017.6172 | 0.11739 | 0.00063173 | 11.046 | 0.00022875 | 1 | 11 | 0.020252 | 0.00032119 | 2.3258e-06 | 0.01586 | 7.2172e-05 | 0.01586 | 0.26074 | 0.00063173 | 2.7357e-07
39888.289 | 63.3982 | 0.31799 | 63.399 | -0.28738 | 44017.6172 | 0.11745 | 0.00067463 | 12.5474 | 0.00031567 | 1 | 11 | 0.020136 | 0.00031761 | 2.6179e-06 | 0.015773 | 7.9114e-05 | 0.015773 | 0.28738 | 0.00067463 | 2.9215e-07
31676.813 | 62.7003 | 0.2678 | 62.7008 | -0.24471 | 44017.6172 | 0.11736 | 0.00061685 | 18.7616 | 0.00034225 | 1 | 11 | 0.019956 | 0.00031828 | 2.885e-06 | 0.015949 | 6.8118e-05 | 0.015949 | 0.24471 | 0.00061685 | 2.6713e-07
25163.305 | 63.0606 | 0.34614 | 63.0616 | -0.31449 | 44017.6172 | 0.11735 | 0.00066172 | 18.2728 | 0.00055052 | 1 | 11 | 0.021824 | 0.00034607 | 3.1462e-06 | 0.015857 | 8.704e-05 | 0.015858 | 0.31449 | 0.00066172 | 2.6119e-07
19985.895 | 62.6938 | 0.19757 | 62.6941 | -0.18056 | 44017.6172 | 0.11748 | 0.00070483 | 40.3065 | 0.00040028 | 1 | 11 | 0.020318 | 0.00032408 | 3.4515e-06 | 0.01595 | 5.0265e-05 | 0.01595 | 0.18056 | 0.00070483 | 3.0523e-07
15875.521 | 63.7202 | 0.2984 | 63.7209 | -0.26832 | 44017.6172 | 0.11732 | 0.00065178 | 33.596 | 0.00073677 | 1 | 11 | 0.021269 | 0.00033378 | 3.7087e-06 | 0.015693 | 7.3492e-05 | 0.015693 | 0.26832 | 0.00065178 | 2.5727e-07
12609.483 | 62.0612 | 0.34538 | 62.0622 | -0.31886 | 44017.6173 | 0.11749 | 0.00066837 | 36.5449 | 0.0011318 | 1 | 11 | 0.021925 | 0.00035328 | 3.9726e-06 | 0.016113 | 8.9669e-05 | 0.016113 | 0.31886 | 0.00066837 | 2.6382e-07
10011.506 | 63.9652 | 0.44953 | 63.9668 | -0.40265 | 44017.6173 | 0.11747 | 0.00071594 | 35.364 | 0.0017465 | 1 | 11 | 0.020233 | 0.0003163 | 4.2826e-06 | 0.015633 | 0.00010986 | 0.015633 | 0.40265 | 0.00071594 | 3.1004e-07
8129.4404 | 62.8076 | 0.58472 | 62.8103 | -0.53339 | 44017.6173 | 0.11738 | 0.00095516 | 33.4818 | 0.0029017 | 1 | 11 | 0.020517 | 0.00032665 | 4.7043e-06 | 0.01592 | 0.00014821 | 0.015921 | 0.53339 | 0.00095516 | 4.2172e-07
6345.3345 | 62.4007 | 0.89309 | 62.4071 | -0.81997 | 44017.6173 | 0.11741 | 0.00069596 | 28.0847 | 0.0057517 | 1 | 11 | 0.020676 | 0.00033131 | 5.0754e-06 | 0.016022 | 0.00022931 | 0.016024 | 0.81997 | 0.00069596 | 3.7105e-07
5020.1812 | 62.7446 | 0.98218 | 62.7523 | -0.89682 | 44017.6173 | 0.11745 | 0.0006828 | 32.2781 | 0.0079074 | 1 | 11 | 0.020867 | 0.00033253 | 5.5106e-06 | 0.015934 | 0.00024942 | 0.015936 | 0.89682 | 0.0006828 | 4.3523e-07
3986.2754 | 62.8597 | 1.1078 | 62.8694 | -1.0097 | 44017.6174 | 0.11741 | 0.00068271 | 36.039 | 0.011191 | 1 | 11 | 0.020866 | 0.00033189 | 5.9454e-06 | 0.015904 | 0.00028029 | 0.015906 | 1.0097 | 0.00068271 | 4.348e-07
3166.0132 | 63.0497 | 1.3883 | 63.065 | -1.2614 | 44017.6174 | 0.11742 | 0.00062375 | 36.209 | 0.017548 | 1 | 11 | 0.020921 | 0.00033173 | 6.3427e-06 | 0.015853 | 0.00034907 | 0.015857 | 1.2614 | 0.00062375 | 3.9729e-07
2515.8052 | 62.6819 | 1.7309 | 62.7058 | -1.5818 | 44017.6174 | 0.11741 | 0.00069125 | 36.5489 | 0.027848 | 1 | 11 | 0.020933 | 0.00033383 | 6.783e-06 | 0.015941 | 0.0004402 | 0.015947 | 1.5818 | 0.00069125 | 4.4029e-07
1998.1968 | 62.789 | 2.2452 | 62.8291 | -2.0479 | 44017.6175 | 0.11748 | 0.00064436 | 35.4751 | 0.045302 | 1 | 11 | 0.02095 | 0.00033344 | 7.1933e-06 | 0.015906 | 0.00056877 | 0.015916 | 2.0479 | 0.00064436 | 4.1038e-07
1585.5076 | 62.2757 | 2.7225 | 62.3351 | -2.5032 | 44017.6175 | 0.11745 | 0.00050435 | 36.8714 | 0.070331 | 1 | 11 | 0.021002 | 0.00033691 | 7.5145e-06 | 0.016027 | 0.00070064 | 0.016042 | 2.5032 | 0.00050435 | 3.2114e-07
1260.4036 | 63.7204 | 3.6483 | 63.8247 | -3.2769 | 44017.6175 | 0.11744 | 0.00065606 | 34.6114 | 0.11309 | 1 | 11 | 0.021008 | 0.00032916 | 7.9324e-06 | 0.015642 | 0.0008956 | 0.015668 | 3.2769 | 0.00065606 | 4.1788e-07
1000.3201 | 62.7755 | 4.1262 | 62.911 | -3.7606 | 44017.6175 | 0.11744 | 0.00062587 | 38.5596 | 0.16587 | 1 | 11 | 0.021029 | 0.00033426 | 8.331e-06 | 0.015861 | 0.0010425 | 0.015895 | 3.7606 | 0.00062587 | 3.9864e-07
795.2547 | 63.1718 | 5.0483 | 63.3732 | -4.569 | 44017.6176 | 0.11744 | 0.00059163 | 39.6431 | 0.25156 | 1 | 11 | 0.020953 | 0.00033063 | 8.7078e-06 | 0.015729 | 0.001257 | 0.01578 | 4.569 | 0.00059163 | 3.7684e-07
631.0096 | 63.8819 | 6.4545 | 64.2071 | -5.7694 | 44017.6176 | 0.11737 | 0.00090809 | 39.0773 | 0.39489 | 1 | 11 | 0.021032 | 0.00032756 | 9.2862e-06 | 0.015496 | 0.0015656 | 0.015575 | 5.7694 | 0.00090809 | 5.7834e-07
501.4441 | 62.6358 | 7.7762 | 63.1166 | -7.0771 | 44017.6176 | 0.11737 | 0.00049297 | 40.8158 | 0.61955 | 1 | 11 | 0.020996 | 0.00033266 | 9.5997e-06 | 0.015723 | 0.001952 | 0.015844 | 7.0771 | 0.00049297 | 3.1355e-07
398.0892 | 64.5534 | 9.747 | 65.2851 | -8.5863 | 44017.6176 | 0.11747 | 0.00053568 | 41.0176 | 0.91429 | 1 | 11 | 0.021014 | 0.00032188 | 9.9424e-06 | 0.015146 | 0.0022869 | 0.015317 | 8.5863 | 0.00053568 | 3.4262e-07
316.3159 | 64.2368 | 11.9943 | 65.347 | -10.5764 | 44017.6177 | 0.1175 | 0.00073564 | 41.9494 | 1.4133 | 1 | 11 | 0.021028 | 0.00032179 | 1.0409e-05 | 0.015043 | 0.0028088 | 0.015303 | 10.5764 | 0.00073564 | 4.6656e-07
251.3674 | 64.7858 | 14.6374 | 66.4188 | -12.7314 | 44017.6177 | 0.11746 | 0.00069168 | 43.2562 | 2.1008 | 1 | 11 | 0.021011 | 0.00031635 | 1.0848e-05 | 0.014686 | 0.003318 | 0.015056 | 12.7314 | 0.00069168 | 4.3859e-07
199.553 | 66.1169 | 18.0319 | 68.5317 | -15.2551 | 44017.6177 | 0.11745 | 0.00061925 | 44.2305 | 3.0621 | 1 | 11 | 0.021005 | 0.0003065 | 1.1243e-05 | 0.014078 | 0.0038394 | 0.014592 | 15.2551 | 0.00061925 | 3.959e-07
158.4284 | 66.5026 | 21.9927 | 70.0448 | -18.2993 | 44017.6177 | 0.1175 | 0.0005745 | 45.6782 | 4.5031 | 1 | 11 | 0.020948 | 0.00029906 | 1.1613e-05 | 0.013555 | 0.0044826 | 0.014277 | 18.2993 | 0.0005745 | 3.692e-07
125.8457 | 68.4996 | 26.8011 | 73.5561 | -21.3684 | 44017.6178 | 0.11744 | 0.00051115 | 47.1878 | 6.2646 | 1 | 11 | 0.021059 | 0.0002863 | 1.1937e-05 | 0.012661 | 0.0049535 | 0.013595 | 21.3684 | 0.00051115 | 3.2396e-07
100.032 | 69.1698 | 32.7678 | 76.5388 | -25.3484 | 44017.6178 | 0.11746 | 0.00069015 | 48.5549 | 8.8995 | 1 | 11 | 0.02101 | 0.00027449 | 1.2376e-05 | 0.011807 | 0.0055935 | 0.013065 | 25.3484 | 0.00069015 | 4.3964e-07